## 工作表1
项目 | 数量 | 参考编号 | 元件名称 | 制造商 | 说明 | Value | PCB DECAL | 说明 | 除了排针和天线 每项购买否20组
1 | 1 | MEMS1 | 6050I |  |  |  | CON1M8 | 排针
2 | 3 | PM1-3 | AMS1117 |  |  |  | AMS1117 | AMS1117-3.3/2.8/1.5各1个
3 | 1 | ANT | ANT2 |  |  |  | ANTAB | PCB天线
4 | 1 | C17 | CAP0805,100uf | IPC SM-782 STD. | SURFACE MOUNT CAPACITOR 0.048 X 0.079 INCHES | 100uf | CAP220UF | 6mm直径电解电容1个
5 | 1 | C13 | CAP0805,103 | IPC SM-782 STD. | SURFACE MOUNT CAPACITOR 0.048 X 0.079 INCHES | 103 | C_1206 | 1206封装103贴片电容1个
6 | 2 | C14 C16 | CAP0805,104 | IPC SM-782 STD. | SURFACE MOUNT CAPACITOR 0.048 X 0.079 INCHES | 104 | C_1206 | 1206封装104贴片电容2个
7 | 4 | C15 C20 C23 C26 | CAP0805,220uf | IPC SM-782 STD. | SURFACE MOUNT CAPACITOR 0.048 X 0.079 INCHES | 220uf | CAP220UF | 6mm直径电解电容4个
8 | 1 | C5 | CAPA2,0.8pf |  |  | 0.8pf | C_0603 | 0603封装0.8pf贴片电容1个
9 | 3 | C1 C4 C10 | CAPA2,100nf |  |  | 100nf | C_0603 | 0603封装100nf贴片电容3个
10 | 1 | C6 | CAPA2,100pf |  |  | 100pf | C_0603 | 0603封装100pf贴片电容1个
11 | 6 | C18-19 C21-22 C24-25 | CAPA2,104 |  |  | 104 | C_1206 | 1206封装104贴片电容6个
12 | 4 | C2-3 C8-9 | CAPA2,12pf |  |  | 12pf | C_0603 | 0603封装12pf贴片电容4个
13 | 1 | C11 | CAPA2,1uf |  |  | 1uf | C_0603 | 0603封装1uf贴片电感1个
14 | 1 | C12 | CAPA2,4.7uf |  |  | 4.7uf | C_0603 | 0603封装4.7uf贴片电感1个
15 | 1 | C7 | CAPA2,nc |  |  | nc | C_0603 | 0603封装nc贴片电容0个
16 | 9 | 1V8 2V8 3V3 5V0 GND P0-7 P16-23 P24-31 P8-15 | CON1M8 |  |  |  | CON1M8 | 排针
17 | 1 | DOWNLOAD | CON2P3 |  |  |  | CON2M3 | 排针
18 | 1 | Y1 | CRY2,32768 |  |  | 32768 | SMD3215 | SMD3215封装32768晶振1个
19 | 1 | U3 | CRY4P,32M |  |  | 32M | SMD3225 | SMD3225封装32M晶振1个
20 | 1 | U2 | DC005 |  |  |  | DC005 | DC005电源插座一个
21 | 2 | D1-2 | DIODE,ss14 |  | GENERIC DIODE W ALTERNATE | ss14 | SS14 | SS14封装二极管2个
22 | 1 | L2 | IND2,10uh |  |  | 10uh | C_0603 | 0603封装10uh贴片电感1个
23 | 1 | L3 | IND2,15nh |  |  | 15nh | C_0603 | 0603封装15nh贴片电感1个
24 | 1 | L1 | IND2,3.9nh |  |  | 3.9nh | C_0603 | 0603封装3.9nh贴片电感1个
25 | 1 | L4 | IND-MOLDED,4.7uh |  | MOLDED INDUCTOR, 0.5" PIN SPACING | 4.7uh | CD43 | CD43封装4.7uh电感1个
26 | 4 | LED1-4 | LED |  |  |  | R_0603 | 0603封装贴片led4个
27 | 1 | MEMS2 | LIS3I |  |  |  | CON1M8 | 排针
28 | 1 | P1 | MP2359,5 |  |  | 5 | MP2359 | SOT32-6封装电源IC1个
29 | 1 | TF1 | MSD |  |  |  | TF_CARD | TF卡座1个
30 | 1 | U1 | NRF52832 |  |  |  | NRF52832-48 | NordicMCU：N52832-QFAA
31 | 1 | S1 | OLED |  |  |  | CON1M7 | 排针
32 | 5 | R8-12 | RESI,100 |  |  | 100 | R_0603 | 0603封装100贴片电阻5个
33 | 1 | R20 | RESI,100k |  |  | 100k | 805 | 0805封装100k贴片电阻1个
34 | 5 | R13-17 | RESI,10k |  |  | 10k | R_0603 | 0603封装10k贴片电阻5个
35 | 4 | R4-7 | RESI,1k |  |  | 1k | R_0603 | 0603封装1k贴片电容4个
36 | 2 | R18-19 | RESI,22 |  |  | 22 | R_0603 | 0603封装22贴片电阻2个
37 | 1 | R3 | RESI,49.9k |  |  | 49.9k | R_0603 | 0603封装49.9k贴片电阻1个
38 | 1 | R1 | RESI,9.53k |  |  | 9.53k | R_0603 | 0603封装9.53k贴片电阻1个
39 | 5 | KEY1-5 | SW2 |  |  |  | SW2P